## DDS
DARBU DAUDZUMU SARAKSTS
Projektētājs | SIA "SKA projekts"
Būvobjekta adrese | Ilūkstes novada pašvaldība
Objekta nosaukums | Pašvaldības ceļš „ANMUIŽA-BALTMIUŽA-DUBIKI” seguma pastiprināšana
Garums, m | 782
Platība, m² | 4215.9
AADT | <100
Izmaksu pozīcija | Specifikā -cijas Nr. | Darba nosaukums | Mērvienība | Darba daudzums | Vienības cena, EUR | Kopējā izmaksa, EUR
1. | 2. | 3. | 4. | 5. | 6. | 7.
| CS2015 | 1. CD DAĻA
1. | 2 | Vispārēja nodaļa
1.1 | 2 | Mobilizācija un būvlaukuma ierīkošana | km | 0.782
1.2 | 2 | Izpilddokumentācijas sagatavošana un izpilduzmērijumu shēmas uzmērīšana | km | 0.782
2. | 3 | Dažādi darbi
2.1 | 3.1 | Uzmērīšana un nospraušana | km | 0.782
2.2 | 3.2 | Caurtekas Ø200-400mm demontāža un utilizācija, un esošās teritorijas sakārtošana | m | 31
2.3 | 3.5 | Koku zāģēšana ar celmu laušanu līdz Ø20cm | gab. | 3
2.4 | 3.5 | Krūmu zāģēšana ar celmu laušanu | ha | 0.1
3. | 4 | Zemes klātne
3.1 | 4.2 | Augu zemes noņemšana vidēji 20cm biezumā | m3 | 166
3.2 | 4.1 | Grāvju rakšana, grunti aizvedot | m3 | 1696
3.3 | 4.1 | Grāvju tīrīšana, grunti aizvedot | m | 150
3.4 | 4.1 | Grāvja teknes nostiprināšana ar fr. šķembu 22/45, 10cm biezumā | m2 | 228.4
3.5 | 4.3 | Caurtekas uzstādīšana Ø400mm | m | 41
3.6 | 4.3 | Caurtekas uzstādīšana Ø600mm | m | 17
3.7 | 4.2 | Caurtekas uzstādīšana Ø800mm | m | 10
3.8 | 4.3 | Caurteku galu nostiprināšana ar preterozijas paklāju | m2 | 62
3.9 | 5.3 | Gultnes nostiprināšana ar fr. šķembu 20/40, 10cm biezumā | m2 | 32
3.9 | 4.4 | Zemes klātnes ierakuma būvniecība, grunti aizvēdot | m3 | 56
3.10 | 4.4 | Zemes klātnes ierakuma būvniecība, grunti pārvietojot uzbērumā | m3 | 314
3.11 | 4.4 | Zemes klātnes uzbēruma būvniecība no ierakuma grunts | m3 | 314
3.12 | 4.4 | Zemes klātnes profilēšana | m2 | 5525
3.13 | 4.6 | Nogāžu planēšana un nostiprināšana ar augu zemi h-5cm | m2 | 3434
4. | 5 | Ar saistvielām nesaistītas konstruktīvās kārtas
Brauktuve:
4.1 | 5.1 | Salizturīgās (smilts drenējošās) kārtas būvniecība, hvid.-30cm | m3 | 1303
4.2 | 5.2 | Nesaistītu minerālmateriālu 0/32s seguma būvniecība 20cm biezumā (N-III klase) | m2 | 3465
4.3 | 5.2 | Nesaistītu minerālmateriālu 0/45 pamata nesošās kārtas būvniecība h vid.= 20cm biezumā (N-IV klase) | m2 | 102
4.4 | 5.2 | Nesaistītu minerālmateriālu 0/32s nomales uzpildīšana 6cm biezumā (N-III klase) | m2 | 16
Nobrauktuves:
4.5 | 5.1 | Salizturīgās (smilts drenējošās) kārtas būvniecība, hvid.-30cm | m3 | 232.1
4.6 | 5.2 | Nesaistītu minerālmateriālu 0/32s seguma būvniecība 20cm biezumā (N-III klase) | m2 | 648.9
5. | 6 | Ar saistvielām saistītas konstruktīvās kārtas
5.1 | 6.2 | Karstā asfalta dilumkārta AC16surf 70/100, h=6cm, S-III klase | m2 | 86
6. | 7 | Satiksmes aprīkojums
6.1 | 7.3 | Cinkoto metāla balstu uzstādīšana | gab. | 2
6.2 | 7.3 | Ceļa zīmes Nr. 206 uzstādīšana | gab. | 2
6.3 | 7.3 | Ceļa zīmes Nr. 803 uzstādīšana | gab. | 1
KOPĀ CD DAĻAI: | [5 empty] | 0
|  |  | A | Kopā: |  | 0
|  |  | B | PVN (21% no A): |  | 0
|  |  | C | KOPĀ(A+B) |  | 0
Piezīmes:
1.Izbūves materiāli doti sablīvētā veidā, būvuzņēmējam ievērtēt uzirdinājuma koeficientu;
2. Prasības materiāliem atbilstoši "Ceļu specifikācijas 2015".
|  | Sastādīja: | V. Semoņenko |  | Sertifikāta Nr. 20-4451